## 52-301,52-301.1
SAMC 52-1（2020-05） | [19 empty] | 标准器过期！ |  | 选项
温度记录仪校准原始数据记录表
CORRECTION DATA REPORT OF TEMPERATURE RECORDER
接收日期: |  |  |  |  | 2020-03-10 |  |  |  | 登记号: |  |  |  |  | / |  |  |  |  | 2 |  |  | 登记号 |  | /
Received Date | [8 empty] | Register No.
委托单位: |  |  |  |  | 631-1* |  |  |  | 委托单位地址: |  |  |  |  | 1/S216 |  |  |  |  | 2 |  |  | 委托单位 |  | / | 部装车间 | 部装车间-浦东 | 长度专业室 | 电学计量室 | 非金属专业室 | 复合材料制造车间 | 工装部 | 工装制造车间 | 航空专用测试室 | 航研所 | 化学专业室 | 金属专业室 | 凯飞事业部质量部 | 凯飞数控车间 | 凯飞质保部 | 凯飞装配车间 | 力学专业室 | 情报档案馆 | 热表处理车间 | 热工专业室 | 物流中心 | 质量管理部 | 总装车间 | 总装车间工装 | 钣金制造车间
Applicant | [8 empty] | Applicant Add. | [12 empty] | 单位地址 |  | /
设备名称: |  | 温度显示仪 |  |  | 制造厂商: | / |  |  | 型号/规格: |  | TE-8501ANL2 |  |  | 设备编号: |  | 17720479 |  |  | 4 |  |  | 名称 |  | 温湿度计 | 温湿度记录仪 | 数字温湿度计 | 数字温湿度记录仪
Name |  |  |  |  | MFG. |  |  |  | Type/Spec. |  |  |  |  | S/N | [7 empty] | 型号 |  | / | 272-A | DSR-TH | DSR-TH-RC | DSR-TH-UC | DSR-TH-VC | DSR-THEXT-RC | DSR-THEXT-UC | HL-20D | HM10 | RX-TH501-01 | TH-600 | TH391 | TR-2B | ZJ-2B | ZJ1 | ZJ1-2A | ZJ1-2B
校准地点: |  | 204/214 |  |  | 校准日期： | 2020-03-10 |  |  | 温度(℃): |  | 20.5~21.0 |  |  | 湿度(%RH): |  | 54.0~57.0 |  |  | 4 |  |  | 校准地点 |  | LCP | 现场
Cal. Add. |  |  |  |  | Calibration Date |  |  |  | Temperature |  |  |  |  | Relative Humidity
本次校准所依据技术文件(名称和编号): | [18 empty] | 0 |  |  | 依据程序 |  | JJF 1379-2012 《热敏电阻测温仪校准规范》 | JJG 874-2007 《温度指示控制仪检定规程》
Cal. References (Name and No.) | [5 empty] | JJG 874-2007 《温度指示控制仪检定规程》,客户要求
本次校准所使用的主要设备： Main Standard Devices Applied | [18 empty] | 1
名称/型号 |  |  |  |  | 设备编号 |  |  |  | 证书编号/有效期 |  |  |  |  | 准确度等级/最大允差/扩展不确定度 | [6 empty] | 常用符号
Description/Model |  |  |  |  | S/N |  |  |  | Certificate No./Validity |  |  |  |  | Accuracy Class/Maximum Permissible Errors/Expanded Uncertainty | [6 empty] | ± ℃ ≤ ≥ ℉ ～
标准铂电阻/5628 |  |  |  |  | 10354012 |  |  |  | GFJGJL1001190409269/2020-05-03 |  |  |  |  | 二等标准 |  |  |  |  | -450.5184 |  |  | 标准器编号 |  | 10354014 | 10222021
四通道数字测温仪/1529 |  |  |  |  | 10222021 |  |  |  | GFJGJL1004190301222/2020-05-13 |  |  |  |  | 0~400Ω： ±25ppm -10~50mV： ±0.005mV 50~100mV： ±100ppm |  |  |  |  | -458.5184
#N/A
#N/A
测量结果的不确定度: |  |  |  |  | / | [13 empty] | 0 |  |  | 不确定度 |  | / | 温度：U =0.2℃，k =2 湿度：U =1.4%RH，k =2 | 温度：U =0.2℃，k =2 | 湿度：U =1.4%RH，k =2
Uncertainty or Accuracy of the Measurements | [21 empty] | 浸没方式 | / | 全浸 | 局浸
校 准 原 始 数 据 记 录
Results of Calibration
1.外观： |  |  | 合格 | [15 empty] | 1 |  |  | 外观 |  | / | 合格 | 不合格
Appearance
2. 精度要求: |  |  | ≤±3℉(±1.7℃) | [15 empty] | 1 |  |  | 精度 |  | / | 温度：±2.0℃ 湿度：±5%RH（40%RH～70%RH，20℃）；±7%RH（40%RH以下或70%RH以上，20℃）
Accuracy
备注（客户要求）:
Note(Requirements of Customer)
建议有效日期: |  |  |  |  | 2021-03-09 | [13 empty] | 1 |  |  | 有效日期 |  | / | 1--1-1901
Valid Until
校准结论: |  |  |  |  | 符合MEMS系统中“计量设备校准要求”中的要求 | [13 empty] | 1 |  |  | 结论 |  | / | 符合MEMS系统中“计量设备校准要求”中的要求
Conclusion
校准人员: |  |  |  | 核验人员: |  |  | 批准者: |  |  |  |  | 证书/报告编号: /
Calibrated By |  |  |  | Checked By |  |  | Issued By |  |  |  |  | Report No.
第 1 页,共 2 页
| Page of | [16 empty] | 2
SAMC 52-1（2020-05）
温度记录仪校准原始数据记录表（续表）
CORRECTION DATA REPORT OF TEMPERATURE RECORDER（CONTINUED)
设备编号: |  | 17720479 | [6 empty] | 校准日期： |  | 2020-03-10 | [7 empty] | 2
S/N | [8 empty] | Calibration Date
校 准 原 始 数 据 记 录
Results of Calibration
指 示 部 分（数 字 式）
Indication Part（Digital） 单位Unit： （ ）
调整前
Before Adjust
通道号 Channel No. | 标称值 Nominal Value |  | 输入 标准值 （ ） Input Value |  | 被测值 Measured Value | [6 empty] | 误差值 Error | 仪表末位变化标准器读数Standard Readings When Instrument Last Digit Change |  |  |  | 灵敏度Sensitivity
[5 empty] | 上行程 Up Journey |  |  | 下行程 Down Journey |  |  |  |  | 首次 变化 First Change |  | 第二次变化 Second Change
[5 empty] | 第一次 First | 第二次 Second |  | 第一次 First |  | 第二次 Second
PTC21 | 20 |  |  |  | 20.1 | 20.1 |  | 20.1 |  | 20.1 |  | 0.1
| 100 |  |  |  | 100.1 | 100.1 |  | 100.1 |  | 100.1 |  | 0.1
是否有调整：是（调整后数据见续表）□ 否 □ Whether has adjusted or not: Yes No
备注: Note:
第 2 页,共 2 页
0 | Page of
SAMC 52-1（2020-05）
温度记录仪校准原始数据记录表（续表） | [18 empty] | 0
CORRECTION DATA REPORT OF TEMPERATURE RECORDER（CONTINUED) | [20 empty] | 5点以上
设备编号: |  | 17720479 | [6 empty] | 校准日期： |  | 2020-03-10
S/N | [8 empty] | Calibration Date
校 准 原 始 数 据 记 录
Results of Calibration
指 示 部 分（数 字 式）
Indication Part（Digital） 单位Unit： （ ）
调整前
Before Adjust
通道号 Channel No. | 标称值 Nominal Value |  | 输入 标准值 （ ） Input Value |  | 被测值 Measured Value | [6 empty] | 误差值 Error | 仪表末位变化标准器读数Standard Readings When Instrument Last Digit Change |  |  |  | 灵敏度Sensitivity
[5 empty] | 上行程 Up Journey |  |  | 下行程 Down Journey |  |  |  |  | 首次 变化 First Change |  | 第二次变化 Second Change
[5 empty] | 第一次 First | 第二次 Second |  | 第一次 First |  | 第二次 Second
PTC21 | 20 |  |  |  | 20.1 | 20.1 |  | 20.1 |  | 20.1 |  | 0.1
| 100 |  |  |  | 100.1 | 100.1 |  | 100.1 |  | 100.1 |  | 0.1
是否有调整：是（调整后数据见续表）□ 否 □ Whether has adjusted or not: Yes No
备注: Note:
第 2 页,共 页
0 | Page of
SAMC 52-1（2020-05）
温度记录仪校准原始数据记录表（续表）
CORRECTION DATA REPORT OF TEMPERATURE RECORDER（CONTINUED)
设备编号: |  | 17720479 | [6 empty] | 校准日期： |  | 2020-03-10
S/N | [8 empty] | Calibration Date
校 准 原 始 数 据 记 录
Results of Calibration
指 示 部 分（数 字 式）
Indication Part（Digital） 单位Unit： （ ）
调整前
Before Adjust
通道号 Channel No. | 标称值 Nominal Value |  | 输入 标准值 （ ） Input Value |  | 被测值 Measured Value | [6 empty] | 误差值 Error | 仪表末位变化标准器读数Standard Readings When Instrument Last Digit Change |  |  |  | 灵敏度Sensitivity
[5 empty] | 上行程 Up Journey |  |  | 下行程 Down Journey |  |  |  |  | 首次 变化 First Change |  | 第二次变化 Second Change
[5 empty] | 第一次 First | 第二次 Second |  | 第一次 First |  | 第二次 Second
PTC21 | 20 |  |  |  | 20.1 | 20.1 |  | 20.1 |  | 20.1 |  | 0.1
| 100 |  |  |  | 100.1 | 100.1 |  | 100.1 |  | 100.1 |  | 0.1
是否有调整：是（调整后数据见续表）□ 否 □ Whether has adjusted or not: Yes No
备注: Note:
第 2 页,共 页
0 | Page of
SAMC 52-1（2020-05）
温度记录仪校准原始数据记录表（续表）
CORRECTION DATA REPORT OF TEMPERATURE RECORDER（CONTINUED)
设备编号: |  | 17720479 | [6 empty] | 校准日期： |  | 2020-03-10
S/N | [8 empty] | Calibration Date
校 准 原 始 数 据 记 录
Results of Calibration
指 示 部 分（数 字 式）
Indication Part（Digital） 单位Unit： （ ）
调整前
Before Adjust
通道号 Channel No. | 标称值 Nominal Value |  | 输入 标准值 （ ） Input Value |  | 被测值 Measured Value | [6 empty] | 误差值 Error | 仪表末位变化标准器读数Standard Readings When Instrument Last Digit Change |  |  |  | 灵敏度Sensitivity
[5 empty] | 上行程 Up Journey |  |  | 下行程 Down Journey |  |  |  |  | 首次 变化 First Change |  | 第二次变化 Second Change
[5 empty] | 第一次 First | 第二次 Second |  | 第一次 First |  | 第二次 Second
PTC21 | 20 |  |  |  | 20.1 | 20.1 |  | 20.1 |  | 20.1 |  | 0.1
| 100 |  |  |  | 100.1 | 100.1 |  | 100.1 |  | 100.1 |  | 0.1
是否有调整：是（调整后数据见续表）□ 否 □ Whether has adjusted or not: Yes No
备注: Note:
第 2 页,共 页
0 | Page of
SAMC 52-1（2020-05）
温度记录仪校准原始数据记录表（续表）
CORRECTION DATA REPORT OF TEMPERATURE RECORDER（CONTINUED)
设备编号: |  | 17720479 | [6 empty] | 校准日期： |  | 2020-03-10
S/N | [8 empty] | Calibration Date
校 准 原 始 数 据 记 录
Results of Calibration
指 示 部 分（数 字 式）
Indication Part（Digital） 单位Unit： （ ）
调整前
Before Adjust
通道号 Channel No. | 标称值 Nominal Value |  | 输入 标准值 （ ） Input Value |  | 被测值 Measured Value | [6 empty] | 误差值 Error | 仪表末位变化标准器读数Standard Readings When Instrument Last Digit Change |  |  |  | 灵敏度Sensitivity
[5 empty] | 上行程 Up Journey |  |  | 下行程 Down Journey |  |  |  |  | 首次 变化 First Change |  | 第二次变化 Second Change
[5 empty] | 第一次 First | 第二次 Second |  | 第一次 First |  | 第二次 Second
PTC21 | 20 |  |  |  | 20.1 | 20.1 |  | 20.1 |  | 20.1 |  | 0.1
| 100 |  |  |  | 100.1 | 100.1 |  | 100.1 |  | 100.1 |  | 0.1
是否有调整：是（调整后数据见续表）□ 否 □ Whether has adjusted or not: Yes No
备注: Note:
第 2 页,共 页
0 | Page of
SAMC 52-1（2020-05）
温度记录仪校准原始数据记录表（续表）
CORRECTION DATA REPORT OF TEMPERATURE RECORDER（CONTINUED)
设备编号: |  | 17720479 | [6 empty] | 校准日期： |  | 2020-03-10
S/N | [8 empty] | Calibration Date
校 准 原 始 数 据 记 录
Results of Calibration
指 示 部 分（数 字 式）
Indication Part（Digital） 单位Unit： （ ）
调整前
Before Adjust
通道号 Channel No. | 标称值 Nominal Value |  | 输入 标准值 （ ） Input Value |  | 被测值 Measured Value | [6 empty] | 误差值 Error | 仪表末位变化标准器读数Standard Readings When Instrument Last Digit Change |  |  |  | 灵敏度Sensitivity
[5 empty] | 上行程 Up Journey |  |  | 下行程 Down Journey |  |  |  |  | 首次 变化 First Change |  | 第二次变化 Second Change
[5 empty] | 第一次 First | 第二次 Second |  | 第一次 First |  | 第二次 Second
PTC21 | 20 |  |  |  | 20.1 | 20.1 |  | 20.1 |  | 20.1 |  | 0.1
| 100 |  |  |  | 100.1 | 100.1 |  | 100.1 |  | 100.1 |  | 0.1
是否有调整：是（调整后数据见续表）□ 否 □ Whether has adjusted or not: Yes No
备注: Note:
第 2 页,共 页
0 | Page of
SAMC 52-1（2020-05）
温度记录仪校准原始数据记录表（续表）
CORRECTION DATA REPORT OF TEMPERATURE RECORDER（CONTINUED)
设备编号: |  | 17720479 | [6 empty] | 校准日期： |  | 2020-03-10
S/N | [8 empty] | Calibration Date
校 准 原 始 数 据 记 录
Results of Calibration
指 示 部 分（数 字 式）
Indication Part（Digital） 单位Unit： （ ）
调整前
Before Adjust
通道号 Channel No. | 标称值 Nominal Value |  | 输入 标准值 （ ） Input Value |  | 被测值 Measured Value | [6 empty] | 误差值 Error | 仪表末位变化标准器读数Standard Readings When Instrument Last Digit Change |  |  |  | 灵敏度Sensitivity
[5 empty] | 上行程 Up Journey |  |  | 下行程 Down Journey |  |  |  |  | 首次 变化 First Change |  | 第二次变化 Second Change
[5 empty] | 第一次 First | 第二次 Second |  | 第一次 First |  | 第二次 Second
PTC21 | 20 |  |  |  | 20.1 | 20.1 |  | 20.1 |  | 20.1 |  | 0.1
| 100 |  |  |  | 100.1 | 100.1 |  | 100.1 |  | 100.1 |  | 0.1
是否有调整：是（调整后数据见续表）□ 否 □ Whether has adjusted or not: Yes No
备注: Note:
第 2 页,共 页
0 | Page of
打印
PDF
露点转换
Note on V31: 这一列什么意思

## 表格
SAMC 52-312（2016-11）
温度指示控制仪校准原始数据记录表
TEMPERATURE INDICATION CONTROLLER ORIGINAL DATA REPORT
接收日期: | [6 empty] | 登记号:
Received Date | [6 empty] | Register No.
委托单位: | [6 empty] | 委托单位地址:
Applicant | [6 empty] | Applicant Add.
设备名称: |  |  | 制造厂商: |  |  |  | 型号/规格: |  |  | 设备编号:
Name |  |  | MFG. |  |  |  | Type/Spec. |  |  | S/N
校准地点: |  |  | 校准日期： |  |  |  | 温度(℃): |  |  | 湿度(%RH):
Cal. Add. |  |  | Calibration Date |  |  |  | Temperature |  |  | Relative Humidity
本次校准所依据技术文件(名称和编号):
Cal. References (Name and No.)
本次校准所使用的主要设备： Main Standard Devices Applied
名称/型号 |  |  | 设备编号 |  |  | 证书编号/有效期 |  |  | 准确度等级/最大允差/扩展不确定度
Description/Model |  |  | S/N |  |  | Certificate No./Validity |  |  | Accuracy Class/Maximum Permissible Errors/Expanded Uncertainty
测量结果的不确定度:
Uncertainty or Accuracy of the Measurements
校 准 原 始 数 据 记 录
Results of Calibration
1.外观：
Appearance
2. 精度要求:
Accuracy
备注（客户要求）:
Note(Requirements of Customer)
建议有效日期:
Due Date
校准结论:
Conclusion
校准人员: |  | 核验人员: |  |  | 批准者: |  |  | 证书/报告编号:
Calibrated By |  | Checked By |  |  | Issued By |  |  | Report No.
第 页,共 页
| Page of | [11 empty] | 2
SAMC 52-312.1（2016-11）
温度指示控制仪原始数据记录表（续表）
TEMPERATURE INDICATION CONTROLLER ORIGINAL DATA REPORT(CONTINUED)
设备编号: | [6 empty] | 校准日期：
S/N | [6 empty] | Calibration Date
校 准 原 始 数 据 记 录
Results of Calibration | [11 empty] | （℃）
名义值（℃） |  | 标准值 |  | 被测示值 |  |  | 名义值（℃） |  | 标准值 |  | 被测示值
Nominal Point |  | Standard |  | Measured Value |  |  | Nominal Point |  | Standard |  | Measured Value
标准修正值 | [6 empty] | 标准修正值
Standard Correction | [6 empty] | Standard Correction
平均值 | [6 empty] | 平均值
Average | [6 empty] | Average
被测误差值 | [6 empty] | 被测误差值
Error | [6 empty] | Error
名义值（℃） |  | 标准值 |  | 被测示值 |  |  | 名义值（℃） |  | 标准值 |  | 被测示值
Nominal Point |  | Standard |  | Measured Value |  |  | Nominal Point |  | Standard |  | Measured Value
标准修正值 | [6 empty] | 标准修正值
Standard Correction | [6 empty] | Standard Correction
平均值 | [6 empty] | 平均值
Average | [6 empty] | Average
被测误差值 | [6 empty] | 被测误差值
Error | [6 empty] | Error
名义值（℃） |  | 标准值 |  | 被测示值 |  |  | 名义值（℃） |  | 标准值 |  | 被测示值
Nominal Point |  | Standard |  | Measured Value |  |  | Nominal Point |  | Standard |  | Measured Value
标准修正值 | [6 empty] | 标准修正值
Standard Correction | [6 empty] | Standard Correction
平均值 | [6 empty] | 平均值
Average | [6 empty] | Average
被测误差值 | [6 empty] | 被测误差值
Error | [6 empty] | Error
备注: Note
第 页,共 页
0 | Page of